## AVTECH
IP Camera's HDD Calculator for AVTECH
✭Please enter the channel, FPS. Will show you how many video file per one day.
Calculator will prove HDD storage and how many Days can record
Channel | 16
FPS | 15
|  |  |  | Days | HDDs (GB)
IP Camera's HDD Calculator |  |  |  | 30 | 9000
Bit rate Size (Kbps) | IP cam Max Frame | Avg Frame Size(KB) | Per Day (GB) | HDDs(T) | Days
512 | 30 | 2.56 | 50.625 | 1.4832 | 177.7778
1024 | 30 | 5.12 | 101.25 | 2.9663 | 88.8889
2048 | 30 | 10.24 | 202.5 | 5.9326 | 44.4444
4096 | 30 | 20.48 | 405 | 11.8652 | 22.2222
6144 | 30 | 30.72 | 607.5 | 17.7979 | 14.8148
8192 | 30 | 40.96 | 810 | 23.7305 | 11.1111
10240 | 30 | 51.2 | 1012.5 | 29.6631 | 8.8889
15360 | 30 | 76.8 | 1518.75 | 44.4946 | 5.9259
Remark
For Reference, 1920x1080 --> 6000~10000 Kbps 1280x720 --> 1500~3500 Kbps 640x480 --> 500~1500 Kbps
Bit rate Size (Kbps) & IP cam Max Frame are depends on IP camera setting and spec
Bit rate is adjustable on IP camera streaming setup page